## BOM_DMETAre_2024-09-01
Name | Designator | Footprint | Quantity
10uF | C1 | CAP-TH_BD5.0-P2.00-D0.8-FD | 1 | 電阻 1206 |  | 雜項 |  | 電容
1uF | C8 | CAP-TH_L7.6-W3.8-P5.08-D0.51 | 1 | 10kΩ | 8 | 11.0592MHz | 1 | 2.2uF+170V | 1
11.0592MHz | CRYSTAL1 | CRYSTAL-TH_L10.8-W4.5-P4.88 | 1 | 220Ω | 11 | MPC82G516 | 1 | 220uF+12V | 2
2.54 1X5P clock | H1 | HDR-TH_5P-P2.54-V-M-1 | 1 | 220Ω DIP | 8 | IN14 | 8 | 10uF+5V | 2
5v | H2 | HDR-F-2.54_1X2 | 1 | 330kΩ | 1 | 18650-PC6 | 1 | 33pF | 2
12v | H3 | HDR-F-2.54_1X2 | 1 | 2.4kΩ | 1 | 3S PROTECTION BOARDHX-3S-01 _SN | 1 | 2.2nF | 1 | 超大
170v | H4 | HDR-F-2.54_1X2 | 1 | 1kΩ | 1 | DC-005-2.5A-2.5 | 1 | 1uF | 1
reset | H5 | HDR-F-2.54_1X2 | 1 |  |  | 小btn | 1 | 100nF | 3
gnd | H6 | HDR-F-2.54_1X2 | 1 |  |  | 10mH電感 | 1
UP2.54-LI-2X4P | H7 | HDR-TH_4P-P2.54-V-M | 1 |  |  | switch_3P-P4.80 | 2
Header-2.54_1x8_tube | P1_ANODE | HDR-TH_8P-P2.54-V-F-1 | 1
Header-2.54_1x8_control | P2_CONTRO | HDR-TH_8P-P2.54-V-F-1 | 1
2N2907A | Q1 | TO-92-3_L4.8-W3.7-P2.54-R | 1
10kΩ | R5,R6,R19,R20,R21,R22,R23 | R1206 | 7
220Ω | R8,R9,R10,R11,R12,R13,R14,R15,R16,R17 | R1206 | 10 | 晶片 |  | 二極體 |  | 電晶體 |  |  | 接腳
33pF | U11,U12 | CAP-TH_L4.0-W2.5-P2.50-D0.5 | 2 | 2N2907A | 1 | FR107G | 1 | IRF840APBF | 1 |  | 8公 | 2
100nF | U13,U29 | CAP-TH_L3.7-W2.1-P5.08-D0.5 | 2 | CD4028BE | 1 | 1N4148 | 1 | 2N2907A | 1 |  | 8母 | 2
PC851XNNSZ1H | U14,U15,U20,U21,U22,U23,U24,U25,U26,U27 | DIP-4_L6.5-W4.6-P2.54-LS7.6-BL | 10 | K155NA1_I | 1 | BLUE | 8 |  |  |  | 4公 | 1
MPC82G516 | U16 | PDIP40 | 1 | KA34063A | 1 | green | 1 |  |  |  | 4母 | 1
Bluetooth | U17 | HDR-TH_6P-P2.54-H-F-W10.0-N | 1 | PC851XNNSZ1H | 10 | [5 empty] | 5公 | 1
KH-2.54FH90-1X4P-H8.5 | U19 | HDR-TH_4P-P2.54-H-F-W10.2 | 1 | LM78L05A | 1 | [5 empty] | 2公 | 4
CD4028BE | U28 | DIP-16_L20.0-W6.4-P2.54-LS7.6-BL | 1 | [7 empty] | 6母彎 | 2
keyboard | U30 | CONN-TH_6P-P2.00_KINGHELM_KH-2FH-1X6P-H4.3 | 1 | [7 empty] | 4母彎 | 1
Header-Female-2.54_1x8 | P1_ANODE,P2_CONTRO | HDR-TH_8P-P2.54-V-F-1 | 2
220Ω | R3,R6,R7,R8,R9,R10,R11,R12 | HDR-F-2.54_1X2 | 8
100nF | U1 | CAP-TH_L3.7-W2.1-P5.08-D0.5 | 1
HX SS12D10G5 | U2 | SW-TH_3P-P4.80-HX-SS12D10G4 | 1
IN14 | U8,U9,U10,U11,U12,U13,U14,U15 | IN14+WS2812B | 8
K155NA1_I | U20 | K155NA1_I | 1
LED0603B_C9900038277 | U21,U22,U23,U24,U25,U26,U27,U28 | LED0603-R-RD_BLUE | 8
18650-PC6 | BP1 | 18650-PC6 | 1
220uF | C1 | CAP-TH_BD8.0-P3.50-D0.6-FD | 1
10uF | C2 | CAP-TH_BD5.0-P2.00-D0.8-FD | 1
FR107G | D1 | DO-41_BD2.4-L4.7-P8.70-D0.9-RD | 1
1N4148-C85057 | D2 | DO-35_BD2.0-L4.2-P8.20-D0.5-RD | 1
DC-005-2.5A-2.5 | DC1 | CONN-TH_DC-005-2.5A-2.0 | 1
HDR2.54-LI-2X4P | H1 | HDR-TH_4P-P2.54-V-M | 1
BL-HB335A-TRE | LED1 | LED0603-R-RD_BLUE | 1
IRF840APBF | Q1 | TO-220-3_L10.0-W4.5-P2.54-L | 1
2N2907A | Q2 | TO-92-3_L4.8-W3.7-P2.54-R | 1
10kΩ | R1 | R1206 | 1
330kΩ | R2 | R1206 | 1
2.4kΩ | R3 | R1206 | 1
1kΩ | R4 | R1206 | 1
220Ω | R24 | R1206 | 1
LM78L05ACZ/LFT3 | U2 | TO-92-3_L4.9-W3.7-P1.27-L | 1
HX SS12D10G5 | U4 | SW-TH_3P-P4.80-HX-SS12D10G4 | 1
3S PROTECTION BOARDHX-3S-01 _SN | U5 | 3S PROTECTION BOARD | 1
KA34063A | U6 | PDIP-8_L9.3-W6.4-P2.54-LS7.9-BL-1 | 1
10mH | U7 | IND-TH_BD9.5-P5.20-D0.6 | 1
220uF | U8 | CAP-TH_BD8.0-P3.50-D0.6-FD-2 | 1
2.2nF | U9 | CAP-TH_L13.0-W5.0-P10.00-D0.6 | 1
2.2uF | U10 | CAP-TH_BD8.0-P3.50-D0.6-FD | 1